## Sheet1
产品特性比较表
| 扬州瑞金机械制造有限公司 高精度自动剖布头 |  | 德国莱默尔E+L自动剖布头
结构内容 | 描述 | 性能 | 描述 | 性能
剖幅线检测方式 | 工业视觉检测 | 不受漏针线宽度和布的品种限制。 （薄、厚、颜色等） | 漏针检测 | 漏针线宽度：0.5mm-5mm （受薄、厚、颜色的限制）
主控制 | 视觉系统与逻辑控制模块结合，使用Modbus，485通讯 | 信号为连续无级式 | 漏针电眼信号采用CANBUS与电子控制板通讯 | 信号为台阶式
控制系统 | 各控制部件模块化，逻辑控制 | 只需电源，4根信号线就可同步整机，接线方便、维修方便、成本低 | 电子控制板 | 线路多而复杂，维修成本高
监视系统 | 剖幅线位置实时监视 | 清晰、直观，在线监控 | 无图像播放，无监视
操作系统 | 自动功能 | 无级自动调速及换向， 剖幅位置偏差，区域用户可自行设置 | 自动功能 | 台阶式调速及换向， 剖幅位置偏差固定不能设置
| 手动功能 | 用一只电位器实现调速与换向， 无级调速 | 手动功能 | 采用电位器无级调速， 用正反另个按钮换向，分开操作
| 操作屏修改参数 | 全数字中文显示，界面清晰 | 无操作屏数字显示 | 功能单一
导布笼 | 采用PU材料滚轮结构 | 具有换向稳定 | 采用PU材料滚轮结构 | 具有换向稳定
| 全304不锈钢 | 结构合理、材质坚硬 | 全304不锈钢 | 结构合理、材质坚硬
| 导布笼折弯设计 | 增加布的静态摩擦力， 更精准扑捉剖幅线 | 导布笼直线设计 | 布的接触面窄，易打滑跑位
| 风扇流体设计 | 鼓开布面，易于剖布 | 风扇流体设计 | 鼓开布面，易于剖布
保护系统 | 接头检测 | 自动检测判断停机 | 无接头检测功能
| 剖幅线越位检测 | 越位保护停机 | 无越位保护功能
| 剖布电机过载保护 | 控制器自动力矩调整 | 剖布电机过载保护 | 跳闸保护无自动力矩调整